## daw00
Идентиф.	Обозначение	Посад.место	Количество	Значение	Поставщик и справка
1	C104	C_1206_3216Metric	1	CAP_2u2_50V_X7R_1206
2	C106,C103,C94,C45,C40,C43,C96,C61,C49,C99,C97,C42,C95,C100,C44,C41,C93,C98,C46,C39	C_0603_1608Metric	20	CAP_10n_50V_X7R_0603
3	C107,C108	CP_Radial_D14.0mm_P5.00mm	2	2200μ
4	C11,C68,C25,C81,C80,C65,C29,C66,C27,C26,C83,C69,C78,C84,C67,C77,C82,C10,C14,C79,C12,C24,C28,C23,C13,C30	C_0603_1608Metric	26	CAP_1u0_25V_X7R_0603
5	C110,C109	C_0603_1608Metric	2	CAP_22n_50V_X7R_0603
6	C111,C102	C_0603_1608Metric	2	CAP_1n_50V_X7R_0603
7	C112,C62,C53,C57,C8,C5,C60,C54,C56,C3,C55,C4,C50,C9,C72,C22,C15,C76,C73,C18,C70,C19	C_0603_1608Metric	22	CAP_100n_50V_X7R_0603
8	C115,C114,C113	CP_Radial_D10.0mm_P5.00mm	3	330μ
9	C32,C91,C88,C34,C37,C86,C35,C89,C31,C36,C38,C90,C85,C92,C33,C87	C_0805_2012Metric	16	CAP_1u0_50V_X7R_0805
10	C48	C_0603_1608Metric	1	CAP_150p_50V_C0G_0603
11	C51	C_0603_1608Metric	1	CAP_5n6_50V_X7R_0603
12	C52	C_0603_1608Metric	1	CAP_10n_25V_X7R_0603
13	C63,C6,C1,C20,C17,C47,C64,C21,C75,C71,C105,C125,C74	C_1206_3216Metric	13	CAP_10u0_50V_X7R_1206
14	C7,C2	C_0603_1608Metric	2	CAP_0u33_50V_X7R_0603
15	F1	Fuse_Blade_vertical	1	Fuse
16	FER1,FER2	R_0805_2012Metric_Pad1.20x1.40mm_HandSolder	2	BLM21AG102SN1D
17	HL1,HL4	LED_0603_1608Metric	2	LED_SMD_0603_YELLOW
18	HL3,HL2	LED_0603_1608Metric	2	LED_SMD_0603_RED
19	HL6,HL5	LED_0603_1608Metric_Pad1.05x0.95mm_HandSolder	2	LED_SMD_0603_BLUE
21	J12,J20,J19	Conn_edge_2x6_2.54_Male	3	Conn_01x06_Male
26	J2	USB_A_STACKED	1	USB_A_Stacked
28	J22	DEGSON_2x7.5	1	KF206-7.5-2P
31	J6,J18	DEGSON_8x5	2	DEGSON 2604 8x5
32	J8	DEGSON_1x5	1	DEGSON 2604 1x5
33	JP1	R_0603_1608Metric_Pad0.98x0.95mm_HandSolder	1	CON_JUMPER
34	L10,L15,L4,L2,L5,L12,L13,L7,L11,L3,L14,L16,L6,L9,L1,L8	SPM5010-5020	16	SPM5020T-3R3M-LR_TDK
35	L18	L_Axial_L26.0mm_D9.0mm_P5.08mm_Vertical	1	5μ
36	L19	L_Axial_L26.0mm_D9.0mm_P5.08mm_Vertical	1	25μ
37	Q1	SOT-89-3	1	2STF2360
38	R14,R16	R_0603_1608Metric	2	RES_51R0_1%_0.125W_Thick_0603
39	R20,R3,R2,R21,R8	R_0603_1608Metric	5	RES_1K0_1%_0.125W_Thick_0603
40	R25	R_0603_1608Metric	1	15k
41	R26	R_0603_1608Metric	1	150
42	R27	R_0603_1608Metric	1	3k
43	R28	R_0603_1608Metric	1	3,6k
44	R30,R33,R29	R_0603_1608Metric	3	10
45	R35,R34,R32,R31,R39	R_0603_1608Metric	5	1k
46	R36,R37	R_Axial_DIN0204_L3.6mm_D1.6mm_P5.08mm_Vertical	2	4.7
47	R38	R_Axial_DIN0204_L3.6mm_D1.6mm_P5.08mm_Vertical	1	100
48	R4,R5,R22	R_0603_1608Metric	3	RES_4K7_1%_0.125W_Thick_0603
49	R40	R_Axial_DIN0204_L3.6mm_D1.6mm_P5.08mm_Vertical	1	1.5k
50	R41	R_0603_1608Metric	1	1.2k
51	R45	R_0603_1608Metric	1	330
52	R7	R_0603_1608Metric	1	RES_4K3_1%_0.125W_Thick_0603
53	R9,R11,R10,R23,R12,R15,R1,R17,R6,R13	R_0603_1608Metric	10	RES_10K0_1%_0.125W_Thick_0603
54	TP1	TestPoint_Pad_D1.5mm	1	Reset
55	TR1	Transformer_ETD44_Horizontal	1	TRANSF10
56	U1	SOT-89-3	1	L78L18_SOT89
57	U10	TSSOP-20_4.4x6.5mm_P0.65mm	1	STM32F030F4Px
58	U12	Nanopi NEO	1	Nanopi NEO Air
59	U13	SOIC-16_3.9x9.9mm_P1.27mm	1	SG3525
60	U16,U15	DIP-4_W7.62mm	2	PC817
61	U2	TO-263-2	1	LD1086D2T33TR
62	U3	SOT-23-5	1	TPS3828-33DBVT
63	U6	LFCSP-88-1EP_10x10mm_P0.5mm_EP6.15x6.15mm	1	ADAU1467WBCPZ300RL
64	U7	SOT-23-5	1	LP2985-5.0
65	U8,U4	SSOP-56_7.5x18.5mm_P0.635mm	2	TAS6424QDKQRQ1
66	U9	SOIC-8_3.9x4.9mm_P1.27mm	1	25AA1024-I/SM
67	VD1,VD12,VD13,VD11,VD10	D_SMC	5	SS56
68	VD15,VD4,VD3,VD5,VD14	D_SMA	5	1N5819
69	VD2	D_SMA	1	ES1D
70	VD7,VD6	D_SMA	2	1N414E
71	VD9,VD8	TO-220-3_Horizontal_TabUp	2	MBR20100CT
72	VT1	SOT-23	1	BC846
73	VT2,VT3	TO-220-3_Horizontal_TabUp	2	IRF3205
74	X1	Oscillator_SMD_SeikoEpson_SG8002CA-4Pin_7.0x5.0mm	1	SG-8002CA 24.5760M-PCBL3